## bus
| bus_i | type | Pd/MW | Qd/Mvar | Gs | Bs | area | Vm | Va | baseKV | zone | Vmax | Vmin
33节点 | 1 | 3 | 0 | 0 | 0 | 0 | 1 | 1 | 0 | 12.66 | 1 | 1 | 1;
| 2 | 1 | 0.1 | 0.06 | 0 | 0 | 1 | 1 | 0 | 12.66 | 1 | 2 | 0;
| 3 | 1 | 0.09 | 0.04 | 0 | 0 | 1 | 1 | 0 | 12.66 | 1 | 2 | 0;
| 4 | 1 | 0.12 | 0.08 | 0 | 0 | 1 | 1 | 0 | 12.66 | 1 | 2 | 0;
| 5 | 1 | 0.06 | 0.03 | 0 | 0 | 1 | 1 | 0 | 12.66 | 1 | 2 | 0;
| 6 | 1 | 0.06 | 0.02 | 0 | 0 | 1 | 1 | 0 | 12.66 | 1 | 2 | 0;
| 7 | 1 | 0.2 | 0.1 | 0 | 0 | 1 | 1 | 0 | 12.66 | 1 | 2 | 0;
| 8 | 1 | 0.2 | 0.1 | 0 | 0 | 1 | 1 | 0 | 12.66 | 1 | 2 | 0;
| 9 | 1 | 0.06 | 0.02 | 0 | 0 | 1 | 1 | 0 | 12.66 | 1 | 2 | 0;
| 10 | 1 | 0.06 | 0.02 | 0 | 0 | 1 | 1 | 0 | 12.66 | 1 | 2 | 0;
| 11 | 1 | 0.045 | 0.03 | 0 | 0 | 1 | 1 | 0 | 12.66 | 1 | 2 | 0;
| 12 | 1 | 0.06 | 0.035 | 0 | 0 | 1 | 1 | 0 | 12.66 | 1 | 2 | 0;
| 13 | 1 | 0.06 | 0.035 | 0 | 0 | 1 | 1 | 0 | 12.66 | 1 | 2 | 0;
| 14 | 1 | 0.12 | 0.08 | 0 | 0 | 1 | 1 | 0 | 12.66 | 1 | 2 | 0;
| 15 | 1 | 0.06 | 0.01 | 0 | 0 | 1 | 1 | 0 | 12.66 | 1 | 2 | 0;
| 16 | 1 | 0.06 | 0.02 | 0 | 0 | 1 | 1 | 0 | 12.66 | 1 | 2 | 0;
| 17 | 1 | 0.06 | 0.02 | 0 | 0 | 1 | 1 | 0 | 12.66 | 1 | 2 | 0;
| 18 | 1 | 0.09 | 0.04 | 0 | 0 | 1 | 1 | 0 | 12.66 | 1 | 2 | 0;
| 19 | 1 | 0.09 | 0.04 | 0 | 0 | 1 | 1 | 0 | 12.66 | 1 | 2 | 0;
| 20 | 1 | 0.09 | 0.04 | 0 | 0 | 1 | 1 | 0 | 12.66 | 1 | 2 | 0;
| 21 | 1 | 0.09 | 0.04 | 0 | 0 | 1 | 1 | 0 | 12.66 | 1 | 2 | 0;
| 22 | 1 | 0.09 | 0.04 | 0 | 0 | 1 | 1 | 0 | 12.66 | 1 | 2 | 0;
| 23 | 1 | 0.09 | 0.05 | 0 | 0 | 1 | 1 | 0 | 12.66 | 1 | 2 | 0;
| 24 | 1 | 0.42 | 0.2 | 0 | 0 | 1 | 1 | 0 | 12.66 | 1 | 2 | 0;
| 25 | 1 | 0.42 | 0.2 | 0 | 0 | 1 | 1 | 0 | 12.66 | 1 | 2 | 0;
| 26 | 1 | 0.06 | 0.025 | 0 | 0 | 1 | 1 | 0 | 12.66 | 1 | 2 | 0;
| 27 | 1 | 0.06 | 0.025 | 0 | 0 | 1 | 1 | 0 | 12.66 | 1 | 2 | 0;
| 28 | 1 | 0.06 | 0.02 | 0 | 0 | 1 | 1 | 0 | 12.66 | 1 | 2 | 0;
| 29 | 1 | 0.12 | 0.07 | 0 | 0 | 1 | 1 | 0 | 12.66 | 1 | 2 | 0;
| 30 | 1 | 0.2 | 0.6 | 0 | 0 | 1 | 1 | 0 | 12.66 | 1 | 2 | 0;
| 31 | 1 | 0.15 | 0.07 | 0 | 0 | 1 | 1 | 0 | 12.66 | 1 | 2 | 0;
| 32 | 1 | 0.21 | 0.1 | 0 | 0 | 1 | 1 | 0 | 12.66 | 1 | 2 | 0;
| 33 | 1 | 0.06 | 0.04 | 0 | 0 | 1 | 1 | 0 | 12.66 | 1 | 2 | 0;
14节点 | 34 | 3 | 0 | 0 | 0 | 0 | 1 | 1 | 0 | 23 | 1 | 1 | 1
| 35 | 1 | 2 | 1.6 | 0 | 0 | 1 | 1 | 0 | 23 | 1 | 2 | 0;
| 36 | 1 | 4 | 2.7 | 0 | 0 | 1 | 1 | 0 | 23 | 1 | 2 | 0;
| 37 | 1 | 1 | 0.9 | 0 | 0 | 1 | 1 | 0 | 23 | 1 | 2 | 0;
| 38 | 1 | 2 | 0.8 | 0 | 0 | 1 | 1 | 0 | 23 | 1 | 2 | 0;
| 39 | 1 | 3 | 1.5 | 0 | 0 | 1 | 1 | 0 | 23 | 1 | 2 | 0;
| 40 | 1 | 1.5 | 1.2 | 0 | 0 | 1 | 1 | 0 | 23 | 1 | 2 | 0;
| 41 | 1 | 5 | 3 | 0 | 0 | 1 | 1 | 0 | 23 | 1 | 2 | 0;
| 42 | 1 | 4.5 | 2 | 0 | 0 | 1 | 1 | 0 | 23 | 1 | 2 | 0;
| 43 | 1 | 0.6 | 0.1 | 0 | 0 | 1 | 1 | 0 | 23 | 1 | 2 | 0;
| 44 | 1 | 1 | 0.9 | 0 | 0 | 1 | 1 | 0 | 23 | 1 | 2 | 0;
| 45 | 1 | 1 | 0.7 | 0 | 0 | 1 | 1 | 0 | 23 | 1 | 2 | 0;
| 46 | 1 | 1 | 0.9 | 0 | 0 | 1 | 1 | 0 | 23 | 1 | 2 | 0;
| 47 | 1 | 2.1 | 1.8 | 0 | 0 | 1 | 1 | 0 | 23 | 1 | 2 | 0;

## gen
| bus | Pg | Qg | Qmax/Mvar | Qmin/Mvar | Vg | mBase | status | Pmax/MW | Pmin/MW | Pc1 | Pc2 | Qc1min | Qc1max | Qc2min | Qc2max | ramp_agc | ramp_10 | ramp_30 | ramp_q | apf
33节点 | 1 | 0 | 0 | 10 | -10 | 1 | 100 | 1 | 10 | 0 | 0 | 0 | 0 | 0 | 0 | 0 | 0 | 0 | 0 | 0 | 0;
14节点 | 34 | 20 | 20 | 50 | -50 | 1.8 | 1 | 1 | 50 | -50 | 0 | 0 | 0 | 0 | 0 | 0 | 0 | 0 | 0 | 0 | 0;

## branch
支路编号 |  | fbus | tbus | r | x | b | rateA/MVA | rateB | rateC | ratio | angle | status | angmin | angmax
1 | 33节点 | 1 | 2 | 0.057526 | 0.029324 | 0 | 0 | 0 | 0 | 0 | 0 | 1 | -360 | 360;
2 |  | 2 | 3 | 0.3076 | 0.15667 | 0 | 0 | 0 | 0 | 0 | 0 | 1 | -360 | 360;
3 |  | 3 | 4 | 0.22836 | 0.1163 | 0 | 0 | 0 | 0 | 0 | 0 | 1 | -360 | 360;
4 |  | 4 | 5 | 0.23778 | 0.1211 | 0 | 0 | 0 | 0 | 0 | 0 | 1 | -360 | 360;
5 |  | 5 | 6 | 0.51099 | 0.44112 | 0 | 0 | 0 | 0 | 0 | 0 | 1 | -360 | 360;
6 |  | 6 | 7 | 0.1168 | 0.38608 | 0 | 0 | 0 | 0 | 0 | 0 | 1 | -360 | 360;
7 |  | 7 | 8 | 0.44386 | 0.14668 | 0 | 0 | 0 | 0 | 0 | 0 | 1 | -360 | 360;
8 |  | 8 | 9 | 0.64264 | 0.4617 | 0 | 0 | 0 | 0 | 0 | 0 | 1 | -360 | 360;
9 |  | 9 | 10 | 0.65138 | 0.4617 | 0 | 0 | 0 | 0 | 0 | 0 | 1 | -360 | 360;
10 |  | 10 | 11 | 0.12266 | 0.040555 | 0 | 0 | 0 | 0 | 0 | 0 | 1 | -360 | 360;
11 |  | 11 | 12 | 0.2336 | 0.077242 | 0 | 0 | 0 | 0 | 0 | 0 | 1 | -360 | 360;
12 |  | 12 | 13 | 0.91592 | 0.72063 | 0 | 0 | 0 | 0 | 0 | 0 | 1 | -360 | 360;
13 |  | 13 | 14 | 0.33792 | 0.4448 | 0 | 0 | 0 | 0 | 0 | 0 | 1 | -360 | 360;
14 |  | 14 | 15 | 0.36874 | 0.32818 | 0 | 0 | 0 | 0 | 0 | 0 | 1 | -360 | 360;
15 |  | 15 | 16 | 0.46564 | 0.34004 | 0 | 0 | 0 | 0 | 0 | 0 | 1 | -360 | 360;
16 |  | 16 | 17 | 0.80424 | 1.0738 | 0 | 0 | 0 | 0 | 0 | 0 | 1 | -360 | 360;
17 |  | 17 | 18 | 0.45671 | 0.35813 | 0 | 0 | 0 | 0 | 0 | 0 | 1 | -360 | 360;
18 |  | 2 | 19 | 0.10232 | 0.097644 | 0 | 0 | 0 | 0 | 0 | 0 | 1 | -360 | 360;
19 |  | 19 | 20 | 0.93851 | 0.84567 | 0 | 0 | 0 | 0 | 0 | 0 | 1 | -360 | 360;
20 |  | 20 | 21 | 0.2555 | 0.29849 | 0 | 0 | 0 | 0 | 0 | 0 | 1 | -360 | 360;
21 |  | 21 | 22 | 0.4423 | 0.58481 | 0 | 0 | 0 | 0 | 0 | 0 | 1 | -360 | 360;
22 |  | 3 | 23 | 0.28152 | 0.19236 | 0 | 0 | 0 | 0 | 0 | 0 | 1 | -360 | 360;
23 |  | 23 | 24 | 0.56028 | 0.44243 | 0 | 0 | 0 | 0 | 0 | 0 | 1 | -360 | 360;
24 |  | 24 | 25 | 0.55904 | 0.43743 | 0 | 0 | 0 | 0 | 0 | 0 | 1 | -360 | 360;
25 |  | 6 | 26 | 0.12666 | 0.064514 | 0 | 0 | 0 | 0 | 0 | 0 | 1 | -360 | 360;
26 |  | 26 | 27 | 0.17732 | 0.090282 | 0 | 0 | 0 | 0 | 0 | 0 | 1 | -360 | 360;
27 |  | 27 | 28 | 0.66074 | 0.58256 | 0 | 0 | 0 | 0 | 0 | 0 | 1 | -360 | 360;
28 |  | 28 | 29 | 0.50176 | 0.43712 | 0 | 0 | 0 | 0 | 0 | 0 | 1 | -360 | 360;
29 |  | 29 | 30 | 0.31664 | 0.16128 | 0 | 0 | 0 | 0 | 0 | 0 | 1 | -360 | 360;
30 |  | 30 | 31 | 0.60795 | 0.60084 | 0 | 0 | 0 | 0 | 0 | 0 | 1 | -360 | 360;
31 |  | 31 | 32 | 0.19373 | 0.2258 | 0 | 0 | 0 | 0 | 0 | 0 | 1 | -360 | 360;
32 |  | 32 | 33 | 0.21276 | 0.33081 | 0 | 0 | 0 | 0 | 0 | 0 | 1 | -360 | 360;
38 | 14节点 | 34 | 35 | 0.075 | 0.1 | 0 | 0 | 0 | 0 | 0 | 0 | 1 | -360 | 360;
39 |  | 34 | 36 | 0.11 | 0.11 | 0 | 0 | 0 | 0 | 0 | 0 | 1 | -360 | 360;
40 |  | 34 | 37 | 0.11 | 0.11 | 0 | 0 | 0 | 0 | 0 | 0 | 1 | -360 | 360;
41 |  | 35 | 38 | 0.09 | 0.18 | 0 | 0 | 0 | 0 | 0 | 0 | 1 | -360 | 360;
42 |  | 35 | 39 | 0.08 | 0.11 | 0 | 0 | 0 | 0 | 0 | 0 | 1 | -360 | 360;
43 |  | 38 | 40 | 0.04 | 0.04 | 0 | 0 | 0 | 0 | 0 | 0 | 1 | -360 | 360;
44 |  | 36 | 41 | 0.08 | 0.11 | 0 | 0 | 0 | 0 | 0 | 0 | 1 | -360 | 360;
45 |  | 41 | 42 | 0.08 | 0.11 | 0 | 0 | 0 | 0 | 0 | 0 | 1 | -360 | 360;
46 |  | 41 | 43 | 0.11 | 0.11 | 0 | 0 | 0 | 0 | 0 | 0 | 1 | -360 | 360;
47 |  | 36 | 44 | 0.11 | 0.11 | 0 | 0 | 0 | 0 | 0 | 0 | 1 | -360 | 360;
48 |  | 37 | 45 | 0.09 | 0.12 | 0 | 0 | 0 | 0 | 0 | 0 | 1 | -360 | 360;
49 |  | 37 | 46 | 0.08 | 0.11 | 0 | 0 | 0 | 0 | 0 | 0 | 1 | -360 | 360;
50 |  | 46 | 47 | 0.04 | 0.04 | 0 | 0 | 0 | 0 | 0 | 0 | 1 | -360 | 360;

## bus (2)
| bus_i | type | Pd/MW | Qd/Mvar | Gs | Bs | area | Vm | Va | baseKV | zone | Vmax | Vmin
33节点 | 1 | 3 | 0 | 0 | 0 | 0 | 1 | 1 | 0 | 12.66 | 1 | 1 | 1;
| 2 | 1 | 0.1 | 0.06 | 0 | 0 | 1 | 1 | 0 | 12.66 | 1 | 2 | 0;
| 3 | 1 | 0.09 | 0.04 | 0 | 0 | 1 | 1 | 0 | 12.66 | 1 | 2 | 0;
| 4 | 1 | 0.12 | 0.08 | 0 | 0 | 1 | 1 | 0 | 12.66 | 1 | 2 | 0;
| 5 | 1 | 0.06 | 0.03 | 0 | 0 | 1 | 1 | 0 | 12.66 | 1 | 2 | 0;
| 6 | 1 | 0.06 | 0.02 | 0 | 0 | 1 | 1 | 0 | 12.66 | 1 | 2 | 0;
| 7 | 1 | 0.2 | 0.1 | 0 | 0 | 1 | 1 | 0 | 12.66 | 1 | 2 | 0;
| 8 | 1 | 0.2 | 0.1 | 0 | 0 | 1 | 1 | 0 | 12.66 | 1 | 2 | 0;
| 9 | 1 | 0.06 | 0.02 | 0 | 0 | 1 | 1 | 0 | 12.66 | 1 | 2 | 0;
| 10 | 1 | 0.06 | 0.02 | 0 | 0 | 1 | 1 | 0 | 12.66 | 1 | 2 | 0;
| 11 | 1 | 0.045 | 0.03 | 0 | 0 | 1 | 1 | 0 | 12.66 | 1 | 2 | 0;
| 12 | 1 | 0.06 | 0.035 | 0 | 0 | 1 | 1 | 0 | 12.66 | 1 | 2 | 0;
| 13 | 1 | 0.06 | 0.035 | 0 | 0 | 1 | 1 | 0 | 12.66 | 1 | 2 | 0;
| 14 | 1 | 0.12 | 0.08 | 0 | 0 | 1 | 1 | 0 | 12.66 | 1 | 2 | 0;
| 15 | 1 | 0.06 | 0.01 | 0 | 0 | 1 | 1 | 0 | 12.66 | 1 | 2 | 0;
| 16 | 1 | 0.06 | 0.02 | 0 | 0 | 1 | 1 | 0 | 12.66 | 1 | 2 | 0;
| 17 | 1 | 0.06 | 0.02 | 0 | 0 | 1 | 1 | 0 | 12.66 | 1 | 2 | 0;
| 18 | 1 | 0.09 | 0.04 | 0 | 0 | 1 | 1 | 0 | 12.66 | 1 | 2 | 0;
| 19 | 1 | 0.09 | 0.04 | 0 | 0 | 1 | 1 | 0 | 12.66 | 1 | 2 | 0;
| 20 | 1 | 0.09 | 0.04 | 0 | 0 | 1 | 1 | 0 | 12.66 | 1 | 2 | 0;
| 21 | 1 | 0.09 | 0.04 | 0 | 0 | 1 | 1 | 0 | 12.66 | 1 | 2 | 0;
| 22 | 1 | 0.09 | 0.04 | 0 | 0 | 1 | 1 | 0 | 12.66 | 1 | 2 | 0;
| 23 | 1 | 0.09 | 0.05 | 0 | 0 | 1 | 1 | 0 | 12.66 | 1 | 2 | 0;
| 24 | 1 | 0.42 | 0.2 | 0 | 0 | 1 | 1 | 0 | 12.66 | 1 | 2 | 0;
| 25 | 1 | 0.42 | 0.2 | 0 | 0 | 1 | 1 | 0 | 12.66 | 1 | 2 | 0;
| 26 | 1 | 0.06 | 0.025 | 0 | 0 | 1 | 1 | 0 | 12.66 | 1 | 2 | 0;
| 27 | 1 | 0.06 | 0.025 | 0 | 0 | 1 | 1 | 0 | 12.66 | 1 | 2 | 0;
| 28 | 1 | 0.06 | 0.02 | 0 | 0 | 1 | 1 | 0 | 12.66 | 1 | 2 | 0;
| 29 | 1 | 0.12 | 0.07 | 0 | 0 | 1 | 1 | 0 | 12.66 | 1 | 2 | 0;
| 30 | 1 | 0.2 | 0.6 | 0 | 0 | 1 | 1 | 0 | 12.66 | 1 | 2 | 0;
| 31 | 1 | 0.15 | 0.07 | 0 | 0 | 1 | 1 | 0 | 12.66 | 1 | 2 | 0;
| 32 | 1 | 0.21 | 0.1 | 0 | 0 | 1 | 1 | 0 | 12.66 | 1 | 2 | 0;
| 33 | 1 | 0.06 | 0.04 | 0 | 0 | 1 | 1 | 0 | 12.66 | 1 | 2 | 0;
14节点 | 34 | 3 | 0 | 0 | 0 | 0 | 1 | 1 | 0 | 23 | 1 | 1 | 1
| 35 | 1 | 2 | 1.6 | 0 | 0 | 1 | 1 | 0 | 23 | 1 | 2 | 0;
| 36 | 1 | 4 | 2.7 | 0 | 0 | 1 | 1 | 0 | 23 | 1 | 2 | 0;
| 37 | 1 | 1 | 0.9 | 0 | 0 | 1 | 1 | 0 | 23 | 1 | 2 | 0;
| 38 | 1 | 2 | 0.8 | 0 | 0 | 1 | 1 | 0 | 23 | 1 | 2 | 0;
| 39 | 1 | 3 | 1.5 | 0 | 0 | 1 | 1 | 0 | 23 | 1 | 2 | 0;
| 40 | 1 | 1.5 | 1.2 | 0 | 0 | 1 | 1 | 0 | 23 | 1 | 2 | 0;
| 41 | 1 | 5 | 3 | 0 | 0 | 1 | 1 | 0 | 23 | 1 | 2 | 0;
| 42 | 1 | 4.5 | 2 | 0 | 0 | 1 | 1 | 0 | 23 | 1 | 2 | 0;
| 43 | 1 | 0.6 | 0.1 | 0 | 0 | 1 | 1 | 0 | 23 | 1 | 2 | 0;
| 44 | 1 | 1 | 0.9 | 0 | 0 | 1 | 1 | 0 | 23 | 1 | 2 | 0;
| 45 | 1 | 1 | 0.7 | 0 | 0 | 1 | 1 | 0 | 23 | 1 | 2 | 0;
| 46 | 1 | 1 | 0.9 | 0 | 0 | 1 | 1 | 0 | 23 | 1 | 2 | 0;
| 47 | 1 | 2.1 | 1.8 | 0 | 0 | 1 | 1 | 0 | 23 | 1 | 2 | 0;

## 场景1
1 | 2 | 3 | 4 | 5
1 | 1
0.99703 | 0.99709
0.98294 | 0.98607
0.97546 | 0.98241
0.96806 | 0.97899
0.94966 | 0.971
0.94617 | 0.96994
0.94133 | 0.96878
0.93506 | 0.96882
0.92924 | 0.96936
0.92838 | 0.9695
0.92688 | 0.96991
0.92077 | 0.9634
0.9185 | 0.96074
0.91709 | 0.95907
0.91572 | 0.95746
0.9137 | 0.95432
0.91309 | 0.95341
0.9965 | 0.9954
0.99293 | 0.98145
0.99222 | 0.97756
0.99158 | 0.97106
0.97935 | 0.98037
0.97268 | 0.96921
0.96936 | 0.96144
0.94773 | 0.97004
0.94517 | 0.96881
0.93373 | 0.96388
0.92551 | 0.96055
0.92195 | 0.95724
0.91779 | 0.95384
0.91687 | 0.9532
0.91659 | 0.95331
1 | 1
0.98831 | 0.98831
0.97269 | 0.97269
0.9895 | 0.9895
0.98142 | 0.98142
0.9842 | 0.9842
0.98032 | 0.98032
0.95833 | 0.95833
0.95223 | 0.95223
0.95753 | 0.95753
0.97054 | 0.97054
0.98774 | 0.98774
0.98396 | 0.98396
0.98237 | 0.98237

## 场景2
1 | 2 | 3 | 4 | 5
1 | 1
0.99694 | 0.99701
0.98233 | 0.98567
0.97447 | 0.9819
0.96669 | 0.97837
0.94718 | 0.97007
0.9433 | 0.96892
0.93816 | 0.96768
0.93123 | 0.96755
0.92476 | 0.96792
0.92382 | 0.96805
0.92217 | 0.96841
0.91508 | 0.96109
0.91229 | 0.958
0.91046 | 0.95598
0.90908 | 0.95441
0.90704 | 0.95142
0.90643 | 0.95055
0.99641 | 0.99524
0.99283 | 0.98064
0.99213 | 0.97654
0.99149 | 0.96963
0.97874 | 0.97979
0.97207 | 0.96826
0.96874 | 0.96012
0.94515 | 0.96907
0.94245 | 0.9678
0.93034 | 0.96265
0.92162 | 0.95915
0.91782 | 0.95559
0.91304 | 0.95153
0.91191 | 0.95066
0.91135 | 0.95046
1 | 1
0.98831 | 0.98831
0.95736 | 0.95736
0.9895 | 0.9895
0.98142 | 0.98142
0.9842 | 0.9842
0.98032 | 0.98032
0.93559 | 0.93559
0.92935 | 0.92935
0.92583 | 0.92583
0.9496 | 0.9496
0.98774 | 0.98774
0.98396 | 0.98396
0.98237 | 0.98237

## 场景3
1 | 2 | 3 | 4 | 5
1
0.99709
0.98561
0.98196
0.97855
0.97058
0.97007
0.96955
0.97078
0.97251
0.97283
0.97357
0.97037
0.96933
0.96907
0.94283
0.94357
0.94431
0.99559
0.98335
0.98001
0.97453
0.97942
0.96723
0.95843
0.96942
0.96792
0.96166
0.95734
0.95305
0.94715
0.94564
0.94461
1
0.98831
0.97269
0.9895
0.98142
0.9842
0.98032
0.95833
0.95223
0.95753
0.97054
0.98774
0.98396
0.98237

## gen (2)
| bus | Pg | Qg | Qmax/Mvar | Qmin/Mvar | Vg | mBase | status | Pmax/MW | Pmin/MW | Pc1 | Pc2 | Qc1min | Qc1max | Qc2min | Qc2max | ramp_agc | ramp_10 | ramp_30 | ramp_q | apf
33节点 | 1 | 0 | 0 | 10 | -10 | 1 | 100 | 1 | 10 | 0 | 0 | 0 | 0 | 0 | 0 | 0 | 0 | 0 | 0 | 0 | 0;
14节点 | 34 | 20 | 20 | 50 | -50 | 1.8 | 1 | 1 | 50 | -50 | 0 | 0 | 0 | 0 | 0 | 0 | 0 | 0 | 0 | 0 | 0;

## branch (2)
支路编号 |  | fbus | tbus | r | x | b | rateA/MVA | rateB | rateC | ratio | angle | status | angmin | angmax
1 | 33节点 | 1 | 2 | 0.057526 | 0.029324 | 0 | 0 | 0 | 0 | 0 | 0 | 1 | -360 | 360;
2 |  | 2 | 3 | 0.3076 | 0.15667 | 0 | 0 | 0 | 0 | 0 | 0 | 1 | -360 | 360;
3 |  | 3 | 4 | 0.22836 | 0.1163 | 0 | 0 | 0 | 0 | 0 | 0 | 1 | -360 | 360;
4 |  | 4 | 5 | 0.23778 | 0.1211 | 0 | 0 | 0 | 0 | 0 | 0 | 1 | -360 | 360;
5 |  | 5 | 6 | 0.51099 | 0.44112 | 0 | 0 | 0 | 0 | 0 | 0 | 1 | -360 | 360;
6 |  | 6 | 7 | 0.1168 | 0.38608 | 0 | 0 | 0 | 0 | 0 | 0 | 1 | -360 | 360;
7 |  | 7 | 8 | 0.44386 | 0.14668 | 0 | 0 | 0 | 0 | 0 | 0 | 1 | -360 | 360;
8 |  | 8 | 9 | 0.64264 | 0.4617 | 0 | 0 | 0 | 0 | 0 | 0 | 1 | -360 | 360;
9 |  | 9 | 10 | 0.65138 | 0.4617 | 0 | 0 | 0 | 0 | 0 | 0 | 1 | -360 | 360;
10 |  | 10 | 11 | 0.12266 | 0.040555 | 0 | 0 | 0 | 0 | 0 | 0 | 1 | -360 | 360;
11 |  | 11 | 12 | 0.2336 | 0.077242 | 0 | 0 | 0 | 0 | 0 | 0 | 1 | -360 | 360;
12 |  | 12 | 13 | 0.91592 | 0.72063 | 0 | 0 | 0 | 0 | 0 | 0 | 1 | -360 | 360;
13 |  | 13 | 14 | 0.33792 | 0.4448 | 0 | 0 | 0 | 0 | 0 | 0 | 1 | -360 | 360;
14 |  | 14 | 15 | 0.36874 | 0.32818 | 0 | 0 | 0 | 0 | 0 | 0 | 1 | -360 | 360;
15 |  | 15 | 16 | 0.46564 | 0.34004 | 0 | 0 | 0 | 0 | 0 | 0 | 1 | -360 | 360;
16 |  | 16 | 17 | 0.80424 | 1.0738 | 0 | 0 | 0 | 0 | 0 | 0 | 1 | -360 | 360;
17 |  | 17 | 18 | 0.45671 | 0.35813 | 0 | 0 | 0 | 0 | 0 | 0 | 1 | -360 | 360;
18 |  | 2 | 19 | 0.10232 | 0.097644 | 0 | 0 | 0 | 0 | 0 | 0 | 1 | -360 | 360;
19 |  | 19 | 20 | 0.93851 | 0.84567 | 0 | 0 | 0 | 0 | 0 | 0 | 1 | -360 | 360;
20 |  | 20 | 21 | 0.2555 | 0.29849 | 0 | 0 | 0 | 0 | 0 | 0 | 1 | -360 | 360;
21 |  | 21 | 22 | 0.4423 | 0.58481 | 0 | 0 | 0 | 0 | 0 | 0 | 1 | -360 | 360;
22 |  | 3 | 23 | 0.28152 | 0.19236 | 0 | 0 | 0 | 0 | 0 | 0 | 1 | -360 | 360;
23 |  | 23 | 24 | 0.56028 | 0.44243 | 0 | 0 | 0 | 0 | 0 | 0 | 1 | -360 | 360;
24 |  | 24 | 25 | 0.55904 | 0.43743 | 0 | 0 | 0 | 0 | 0 | 0 | 1 | -360 | 360;
25 |  | 6 | 26 | 0.12666 | 0.064514 | 0 | 0 | 0 | 0 | 0 | 0 | 1 | -360 | 360;
26 |  | 26 | 27 | 0.17732 | 0.090282 | 0 | 0 | 0 | 0 | 0 | 0 | 1 | -360 | 360;
27 |  | 27 | 28 | 0.66074 | 0.58256 | 0 | 0 | 0 | 0 | 0 | 0 | 1 | -360 | 360;
28 |  | 28 | 29 | 0.50176 | 0.43712 | 0 | 0 | 0 | 0 | 0 | 0 | 1 | -360 | 360;
29 |  | 29 | 30 | 0.31664 | 0.16128 | 0 | 0 | 0 | 0 | 0 | 0 | 1 | -360 | 360;
30 |  | 30 | 31 | 0.60795 | 0.60084 | 0 | 0 | 0 | 0 | 0 | 0 | 1 | -360 | 360;
31 |  | 31 | 32 | 0.19373 | 0.2258 | 0 | 0 | 0 | 0 | 0 | 0 | 1 | -360 | 360;
32 |  | 32 | 33 | 0.21276 | 0.33081 | 0 | 0 | 0 | 0 | 0 | 0 | 1 | -360 | 360;
38 | 14节点 | 34 | 35 | 0.075 | 0.1 | 0 | 0 | 0 | 0 | 0 | 0 | 1 | -360 | 360;
39 |  | 34 | 36 | 0.11 | 0.11 | 0 | 0 | 0 | 0 | 0 | 0 | 1 | -360 | 360;
40 |  | 34 | 37 | 0.11 | 0.11 | 0 | 0 | 0 | 0 | 0 | 0 | 1 | -360 | 360;
41 |  | 35 | 38 | 0.09 | 0.18 | 0 | 0 | 0 | 0 | 0 | 0 | 1 | -360 | 360;
42 |  | 35 | 39 | 0.08 | 0.11 | 0 | 0 | 0 | 0 | 0 | 0 | 1 | -360 | 360;
43 |  | 38 | 40 | 0.04 | 0.04 | 0 | 0 | 0 | 0 | 0 | 0 | 1 | -360 | 360;
44 |  | 36 | 41 | 0.08 | 0.11 | 0 | 0 | 0 | 0 | 0 | 0 | 1 | -360 | 360;
45 |  | 41 | 42 | 0.08 | 0.11 | 0 | 0 | 0 | 0 | 0 | 0 | 1 | -360 | 360;
46 |  | 41 | 43 | 0.11 | 0.11 | 0 | 0 | 0 | 0 | 0 | 0 | 1 | -360 | 360;
47 |  | 36 | 44 | 0.11 | 0.11 | 0 | 0 | 0 | 0 | 0 | 0 | 1 | -360 | 360;
48 |  | 37 | 45 | 0.09 | 0.12 | 0 | 0 | 0 | 0 | 0 | 0 | 1 | -360 | 360;
49 |  | 37 | 46 | 0.08 | 0.11 | 0 | 0 | 0 | 0 | 0 | 0 | 1 | -360 | 360;
50 |  | 46 | 47 | 0.04 | 0.04 | 0 | 0 | 0 | 0 | 0 | 0 | 1 | -360 | 360;

## ieee33+ieee14_bus
1 | 1 | 0.000* | 3.92 | 2.44 | - | - | 20 | - | 1 | 1 | 0.000* | 3.92 | 2.44 | - | - | 20 | -
2 | 0.997 | 0.014 | - | - | 0.1 | 0.06 | 20.096 | 0.059 | 2 | 0.997 | 0.014 | - | - | 0.1 | 0.06 | 20.096 | 0.059
3 | 0.983 | 0.096 | - | - | 0.09 | 0.04 | 20.558 | 0.353 | 3 | 0.983 | 0.096 | - | - | 0.09 | 0.04 | 20.559 | 0.353
4 | 0.975 | 0.162 | - | - | 0.12 | 0.08 | 20.806 | 0.527 | 4 | 0.975 | 0.162 | - | - | 0.12 | 0.08 | 20.807 | 0.527
5 | 0.968 | 0.228 | - | - | 0.06 | 0.03 | 21.054 | 0.703 | 5 | 0.968 | 0.228 | - | - | 0.06 | 0.03 | 21.056 | 0.703
6 | 0.95 | 0.134 | - | - | 0.06 | 0.02 | 21.595 | 1.097 | 6 | 0.95 | 0.134 | - | - | 0.06 | 0.02 | 21.597 | 1.098
7 | 0.946 | -0.096 | - | - | 0.2 | 0.1 | 21.668 | 1.135 | 7 | 0.946 | -0.096 | - | - | 0.2 | 0.1 | 21.671 | 1.137
8 | 0.941 | -0.06 | - | - | 0.2 | 0.1 | 21.869 | 1.229 | 8 | 0.941 | -0.06 | - | - | 0.2 | 0.1 | 21.871 | 1.231
9 | 0.935 | -0.133 | - | - | 0.06 | 0.02 | 22.102 | 1.339 | 9 | 0.935 | -0.133 | - | - | 0.06 | 0.02 | 22.106 | 1.341
10 | 0.929 | -0.196 | - | - | 0.06 | 0.02 | 22.322 | 1.443 | 10 | 0.929 | -0.196 | - | - | 0.06 | 0.02 | 22.325 | 1.446
11 | 0.928 | -0.189 | - | - | 0.04 | 0.03 | 22.358 | 1.461 | 11 | 0.928 | -0.189 | - | - | 0.04 | 0.03 | 22.362 | 1.464
12 | 0.927 | -0.177 | - | - | 0.06 | 0.04 | 22.423 | 1.492 | 12 | 0.927 | -0.177 | - | - | 0.06 | 0.04 | 22.427 | 1.495
13 | 0.921 | -0.269 | - | - | 0.06 | 0.04 | 22.656 | 1.599 | 13 | 0.921 | -0.269 | - | - | 0.06 | 0.04 | 22.66 | 1.602
14 | 0.919 | -0.347 | - | - | 0.12 | 0.08 | 22.733 | 1.633 | 14 | 0.919 | -0.347 | - | - | 0.12 | 0.08 | 22.738 | 1.637
15 | 0.917 | -0.385 | - | - | 0.06 | 0.01 | 22.791 | 1.653 | 15 | 0.917 | -0.385 | - | - | 0.06 | 0.01 | 22.796 | 1.656
16 | 0.916 | -0.408 | - | - | 0.06 | 0.02 | 22.847 | 1.674 | 16 | 0.916 | -0.408 | - | - | 0.06 | 0.02 | 22.853 | 1.678
17 | 0.914 | -0.485 | - | - | 0.06 | 0.02 | 22.92 | 1.704 | 17 | 0.914 | -0.485 | - | - | 0.06 | 0.02 | 22.925 | 1.708
18 | 0.913 | -0.495 | - | - | 0.09 | 0.04 | 22.944 | 1.714 | 18 | 0.913 | -0.495 | - | - | 0.09 | 0.04 | 22.949 | 1.718
19 | 0.997 | 0.004 | - | - | 0.09 | 0.04 | 20.111 | 0.066 | 19 | 0.997 | 0.004 | - | - | 0.09 | 0.04 | 20.111 | 0.066
20 | 0.993 | -0.063 | - | - | 0.09 | 0.04 | 20.215 | 0.112 | 20 | 0.993 | -0.063 | - | - | 0.09 | 0.04 | 20.215 | 0.112
21 | 0.992 | -0.083 | - | - | 0.09 | 0.04 | 20.234 | 0.121 | 21 | 0.992 | -0.083 | - | - | 0.09 | 0.04 | 20.234 | 0.121
22 | 0.992 | -0.103 | - | - | 0.09 | 0.04 | 20.251 | 0.128 | 22 | 0.992 | -0.103 | - | - | 0.09 | 0.04 | 20.251 | 0.128
23 | 0.979 | 0.065 | - | - | 0.09 | 0.05 | 20.674 | 0.409 | 23 | 0.979 | 0.065 | - | - | 0.09 | 0.05 | 20.674 | 0.409
24 | 0.973 | -0.024 | - | - | 0.42 | 0.2 | 20.884 | 0.51 | 24 | 0.973 | -0.024 | - | - | 0.42 | 0.2 | 20.885 | 0.51
25 | 0.969 | -0.067 | - | - | 0.42 | 0.2 | 20.991 | 0.561 | 25 | 0.969 | -0.067 | - | - | 0.42 | 0.2 | 20.992 | 0.561
26 | 0.948 | 0.173 | - | - | 0.06 | 0.03 | 21.656 | 1.158 | 26 | 0.948 | 0.173 | - | - | 0.06 | 0.03 | 21.659 | 1.16
27 | 0.945 | 0.229 | - | - | 0.06 | 0.03 | 21.737 | 1.243 | 27 | 0.945 | 0.229 | - | - | 0.06 | 0.03 | 21.739 | 1.245
28 | 0.934 | 0.312 | - | - | 0.06 | 0.02 | 22.028 | 1.566 | 28 | 0.934 | 0.312 | - | - | 0.06 | 0.02 | 22.03 | 1.568
29 | 0.926 | 0.39 | - | - | 0.12 | 0.07 | 22.236 | 1.812 | 29 | 0.926 | 0.39 | - | - | 0.12 | 0.07 | 22.239 | 1.814
30 | 0.922 | 0.496 | - | - | 0.2 | 0.6 | 22.344 | 1.952 | 30 | 0.922 | 0.496 | - | - | 0.2 | 0.6 | 22.347 | 1.955
31 | 0.918 | 0.411 | - | - | 0.15 | 0.07 | 22.492 | 2.027 | 31 | 0.918 | 0.411 | - | - | 0.15 | 0.07 | 22.495 | 2.029
32 | 0.917 | 0.388 | - | - | 0.21 | 0.1 | 22.523 | 2.043 | 32 | 0.917 | 0.388 | - | - | 0.21 | 0.1 | 22.526 | 2.045
33 | 0.917 | 0.38 | - | - | 0.06 | 0.04 | 22.531 | 2.048 | 33 | 0.917 | 0.38 | - | - | 0.06 | 0.04 | 22.534 | 2.05
34 | 1 | 0.000* | 29.37 | 18.87 | - | - | 20 | - | 1 | 1 | 0.000* | 29.37 | 18.87 | - | - | 20 | -
35 | 0.988 | -0.271 | - | - | 2 | 1.6 | 20.265 | 0.162 | 2 | 0.988 | -0.271 | - | - | 2 | 1.6 | 20.265 | 0.162
36 | 0.973 | -0.411 | - | - | 4 | 2.7 | 20.733 | 0.438 | 3 | 0.973 | -0.411 | - | - | 4 | 2.7 | 20.733 | 0.438
37 | 0.99 | -0.051 | - | - | 1 | 0.9 | 20.233 | 0.197 | 4 | 0.99 | -0.051 | - | - | 1 | 0.9 | 20.233 | 0.197
38 | 0.981 | -0.536 | - | - | 2 | 0.8 | 20.4 | 0.241 | 5 | 0.981 | -0.536 | - | - | 2 | 0.8 | 20.4 | 0.241
39 | 0.984 | -0.394 | - | - | 3 | 1.5 | 20.367 | 0.213 | 6 | 0.984 | -0.394 | - | - | 3 | 1.5 | 20.367 | 0.213
40 | 0.98 | -0.544 | - | - | 1.5 | 1.2 | 20.426 | 0.261 | 7 | 0.98 | -0.544 | - | - | 1.5 | 1.2 | 20.426 | 0.261
41 | 0.958 | -0.844 | - | - | 5 | 3 | 21.115 | 0.635 | 8 | 0.958 | -0.844 | - | - | 5 | 3 | 21.115 | 0.635
42 | 0.952 | -1.054 | - | - | 4.5 | 2 | 21.29 | 0.714 | 9 | 0.952 | -1.054 | - | - | 4.5 | 2 | 21.29 | 0.714
43 | 0.958 | -0.878 | - | - | 0.6 | 0.1 | 21.146 | 0.64 | 10 | 0.958 | -0.878 | - | - | 0.6 | 0.1 | 21.146 | 0.64
44 | 0.971 | -0.418 | - | - | 1 | 0.9 | 20.783 | 0.482 | 11 | 0.971 | -0.418 | - | - | 1 | 0.9 | 20.783 | 0.482
45 | 0.988 | -0.084 | - | - | 1 | 0.7 | 20.271 | 0.224 | 12 | 0.988 | -0.084 | - | - | 1 | 0.7 | 20.271 | 0.224
46 | 0.984 | -0.124 | - | - | 1 | 0.9 | 20.339 | 0.29 | 13 | 0.984 | -0.124 | - | - | 1 | 0.9 | 20.339 | 0.29
47 | 0.982 | -0.131 | - | - | 2.1 | 1.8 | 20.375 | 0.321 | 14 | 0.982 | -0.131 | - | - | 2.1 | 1.8 | 20.375 | 0.321

## ieee33+ieee14_branch
1 | 1 | 2 | 3.92 | 2.44 | -3.91 | -2.43 | 0.012 | 0.01 | 1 | 1 | 2 | 3.92 | 2.44 | -3.91 | -2.43 | 0.012 | 0.01
2 | 2 | 3 | 3.44 | 2.21 | -3.39 | -2.18 | 0.052 | 0.03 | 2 | 2 | 3 | 3.44 | 2.21 | -3.39 | -2.18 | 0.052 | 0.03
3 | 3 | 4 | 2.36 | 1.68 | -2.34 | -1.67 | 0.02 | 0.01 | 3 | 3 | 4 | 2.36 | 1.68 | -2.34 | -1.67 | 0.02 | 0.01
4 | 4 | 5 | 2.22 | 1.59 | -2.2 | -1.58 | 0.019 | 0.01 | 4 | 4 | 5 | 2.22 | 1.59 | -2.2 | -1.58 | 0.019 | 0.01
5 | 5 | 6 | 2.14 | 1.55 | -2.11 | -1.52 | 0.038 | 0.03 | 5 | 5 | 6 | 2.14 | 1.55 | -2.11 | -1.52 | 0.038 | 0.03
6 | 6 | 7 | 1.1 | 0.53 | -1.09 | -0.52 | 0.002 | 0.01 | 6 | 6 | 7 | 1.1 | 0.53 | -1.09 | -0.52 | 0.002 | 0.01
7 | 7 | 8 | 0.89 | 0.42 | -0.89 | -0.42 | 0.005 | 0 | 7 | 7 | 8 | 0.89 | 0.42 | -0.89 | -0.42 | 0.005 | 0
8 | 8 | 9 | 0.69 | 0.32 | -0.68 | -0.32 | 0.004 | 0 | 8 | 8 | 9 | 0.69 | 0.32 | -0.68 | -0.32 | 0.004 | 0
9 | 9 | 10 | 0.62 | 0.3 | -0.62 | -0.29 | 0.004 | 0 | 9 | 9 | 10 | 0.62 | 0.3 | -0.62 | -0.29 | 0.004 | 0
10 | 10 | 11 | 0.56 | 0.27 | -0.56 | -0.27 | 0.001 | 0 | 10 | 10 | 11 | 0.56 | 0.27 | -0.56 | -0.27 | 0.001 | 0
11 | 11 | 12 | 0.52 | 0.24 | -0.51 | -0.24 | 0.001 | 0 | 11 | 11 | 12 | 0.52 | 0.24 | -0.51 | -0.24 | 0.001 | 0
12 | 12 | 13 | 0.45 | 0.21 | -0.45 | -0.21 | 0.003 | 0 | 12 | 12 | 13 | 0.45 | 0.21 | -0.45 | -0.21 | 0.003 | 0
13 | 13 | 14 | 0.39 | 0.17 | -0.39 | -0.17 | 0.001 | 0 | 13 | 13 | 14 | 0.39 | 0.17 | -0.39 | -0.17 | 0.001 | 0
14 | 14 | 15 | 0.27 | 0.09 | -0.27 | -0.09 | 0 | 0 | 14 | 14 | 15 | 0.27 | 0.09 | -0.27 | -0.09 | 0 | 0
15 | 15 | 16 | 0.21 | 0.08 | -0.21 | -0.08 | 0 | 0 | 15 | 15 | 16 | 0.21 | 0.08 | -0.21 | -0.08 | 0 | 0
16 | 16 | 17 | 0.15 | 0.06 | -0.15 | -0.06 | 0 | 0 | 16 | 16 | 17 | 0.15 | 0.06 | -0.15 | -0.06 | 0 | 0
17 | 17 | 18 | 0.09 | 0.04 | -0.09 | -0.04 | 0 | 0 | 17 | 17 | 18 | 0.09 | 0.04 | -0.09 | -0.04 | 0 | 0
18 | 2 | 19 | 0.36 | 0.16 | -0.36 | -0.16 | 0 | 0 | 18 | 2 | 19 | 0.36 | 0.16 | -0.36 | -0.16 | 0 | 0
19 | 19 | 20 | 0.27 | 0.12 | -0.27 | -0.12 | 0.001 | 0 | 19 | 19 | 20 | 0.27 | 0.12 | -0.27 | -0.12 | 0.001 | 0
20 | 20 | 21 | 0.18 | 0.08 | -0.18 | -0.08 | 0 | 0 | 20 | 20 | 21 | 0.18 | 0.08 | -0.18 | -0.08 | 0 | 0
21 | 21 | 22 | 0.09 | 0.04 | -0.09 | -0.04 | 0 | 0 | 21 | 21 | 22 | 0.09 | 0.04 | -0.09 | -0.04 | 0 | 0
22 | 3 | 23 | 0.94 | 0.46 | -0.94 | -0.46 | 0.003 | 0 | 22 | 3 | 23 | 0.94 | 0.46 | -0.94 | -0.46 | 0.003 | 0
23 | 23 | 24 | 0.85 | 0.41 | -0.84 | -0.4 | 0.005 | 0 | 23 | 23 | 24 | 0.85 | 0.41 | -0.84 | -0.4 | 0.005 | 0
24 | 24 | 25 | 0.42 | 0.2 | -0.42 | -0.2 | 0.001 | 0 | 24 | 24 | 25 | 0.42 | 0.2 | -0.42 | -0.2 | 0.001 | 0
25 | 6 | 26 | 0.95 | 0.97 | -0.95 | -0.97 | 0.003 | 0 | 25 | 6 | 26 | 0.95 | 0.97 | -0.95 | -0.97 | 0.003 | 0
26 | 26 | 27 | 0.89 | 0.95 | -0.88 | -0.95 | 0.003 | 0 | 26 | 26 | 27 | 0.89 | 0.95 | -0.88 | -0.95 | 0.003 | 0
27 | 27 | 28 | 0.82 | 0.92 | -0.81 | -0.91 | 0.011 | 0.01 | 27 | 27 | 28 | 0.82 | 0.92 | -0.81 | -0.91 | 0.011 | 0.01
28 | 28 | 29 | 0.75 | 0.89 | -0.75 | -0.88 | 0.008 | 0.01 | 28 | 28 | 29 | 0.75 | 0.89 | -0.75 | -0.88 | 0.008 | 0.01
29 | 29 | 30 | 0.63 | 0.81 | -0.62 | -0.81 | 0.004 | 0 | 29 | 29 | 30 | 0.63 | 0.81 | -0.62 | -0.81 | 0.004 | 0
30 | 30 | 31 | 0.42 | 0.21 | -0.42 | -0.21 | 0.002 | 0 | 30 | 30 | 31 | 0.42 | 0.21 | -0.42 | -0.21 | 0.002 | 0
31 | 31 | 32 | 0.27 | 0.14 | -0.27 | -0.14 | 0 | 0 | 31 | 31 | 32 | 0.27 | 0.14 | -0.27 | -0.14 | 0 | 0
32 | 32 | 33 | 0.06 | 0.04 | -0.06 | -0.04 | 0 | 0 | 32 | 32 | 33 | 0.06 | 0.04 | -0.06 | -0.04 | 0 | 0
33 | 34 | 35 | 8.6 | 5.25 | -8.53 | -5.14 | 0.076 | 0.1 | 1 | 1 | 2 | 8.6 | 5.25 | -8.53 | -5.14 | 0.076 | 0.1
34 | 34 | 36 | 15.6 | 9.25 | -15.24 | -8.89 | 0.362 | 0.36 | 2 | 1 | 3 | 15.6 | 9.25 | -15.24 | -8.89 | 0.362 | 0.36
35 | 34 | 37 | 5.17 | 4.37 | -5.12 | -4.32 | 0.05 | 0.05 | 3 | 1 | 4 | 5.17 | 4.37 | -5.12 | -4.32 | 0.05 | 0.05
36 | 35 | 38 | 3.52 | 2.03 | -3.5 | -2 | 0.015 | 0.03 | 4 | 2 | 5 | 3.52 | 2.03 | -3.5 | -2 | 0.015 | 0.03
37 | 35 | 39 | 3.01 | 1.51 | -3 | -1.5 | 0.009 | 0.01 | 5 | 2 | 6 | 3.01 | 1.51 | -3 | -1.5 | 0.009 | 0.01
38 | 38 | 40 | 1.5 | 1.2 | -1.5 | -1.2 | 0.002 | 0 | 6 | 5 | 7 | 1.5 | 1.2 | -1.5 | -1.2 | 0.002 | 0
39 | 36 | 41 | 10.23 | 5.28 | -10.12 | -5.13 | 0.112 | 0.15 | 7 | 3 | 8 | 10.23 | 5.28 | -10.12 | -5.13 | 0.112 | 0.15
40 | 41 | 42 | 4.52 | 2.03 | -4.5 | -2 | 0.021 | 0.03 | 8 | 8 | 9 | 4.52 | 2.03 | -4.5 | -2 | 0.021 | 0.03
41 | 41 | 43 | 0.6 | 0.1 | -0.6 | -0.1 | 0 | 0 | 9 | 8 | 10 | 0.6 | 0.1 | -0.6 | -0.1 | 0 | 0
42 | 36 | 44 | 1 | 0.9 | -1 | -0.9 | 0.002 | 0 | 10 | 3 | 11 | 1 | 0.9 | -1 | -0.9 | 0.002 | 0
43 | 37 | 45 | 1 | 0.7 | -1 | -0.7 | 0.001 | 0 | 11 | 4 | 12 | 1 | 0.7 | -1 | -0.7 | 0.001 | 0
44 | 37 | 46 | 3.12 | 2.72 | -3.1 | -2.7 | 0.014 | 0.02 | 12 | 4 | 13 | 3.12 | 2.72 | -3.1 | -2.7 | 0.014 | 0.02
45 | 46 | 47 | 2.1 | 1.8 | -2.1 | -1.8 | 0.003 | 0 | 13 | 13 | 14 | 2.1 | 1.8 | -2.1 | -1.8 | 0.003 | 0